## 1700 SERİSİ
MODEL KODU |  | MODEL CODE |  | MSC1702VINPW1 |  | MSC1702HINPW1 |  | MSC1702VISPW1 |  | MSC1702VONPW1 |  | MSC1702VONPW2 |  | MSC1702VINCW1 |  | MSC1702HINCW1 |  | MSC1702VISCW1
Kasa Tipi | RAL | CASE TYPE | RAL | DİKEY INDOOR |  | YATAY INDOOR |  | DİKEY SLIM INDOOR |  | DİKEY OUTDOOR |  | DİKEY OUTDOOR |  | DİKEY INDOOR |  | YATAY INDOOR |  | DİKEY SLIM INDOOR
Soğutma Kapasitesi | L35 L35 | Cooling Capacity | L35 L35 | 1730 | Watt | 1730 | Watt | 1730 | Watt | 1730 | Watt | 1730 | Watt | 1730 | Watt | 1730 | Watt | 1730 | Watt
| L35 L50 |  | L35 L50 | 1490 | Watt |  | Watt |  | Watt | 1490 | Watt | 1490 | Watt | 1490 | Watt |  | Watt |  | Watt
Güç Tüketimi | L35 L35 | Power Consumption | L35 L35 | 710 | Watt |  | Watt |  | Watt | 720 | Watt | 720 | Watt | 710 | Watt |  | Watt |  | Watt
| L35 L50 |  | L35 L50 | 780 | Watt |  | Watt |  | Watt | 810 | Watt | 810 | Watt | 780 | Watt |  | Watt |  | Watt
Çalışma Voltajı/Frekans |  | Operating Voltage/Frequency |  | 220-230/50-60 | V/hz | 220-230/50-60 | V/hz | 220-230/50-60 | V/hz | 220-230/50-60 | V/hz | 220-230/50-60 | V/hz | 220-230/50-60 | V/hz | 220-230/50-60 | V/hz | 220-230/50-60 | V/hz
Kalkış Akımı |  | Starting Current |  | 12.1 | A |  | A |  | A | 14.8 | A | 14.8 | A | 12.1 | A |  | A |  | A
Çalışma Akımı |  | Operating Current |  | 3.5 | A |  | A |  | A | 4.3 | A | 4.3 | A | 3.5 | A |  | A |  | A
Sigorta |  | Fuse |  | 16 | A |  | A |  | A | 16 | A | 16 | A | 16 | A |  | A |  | A
Çalışma Basıncı |  | Operating Pressure |  | 21 (305psi) | BAR | 21 (305psi) | BAR | 21 (305psi) | BAR | 21 (305psi) | BAR | 21 (305psi) | BAR | 21 (305psi) | BAR | 21 (305psi) | BAR | 21 (305psi) | BAR
Maximum Basınç |  | Max. Pressure |  | 26 (377Psi) | BAR | 26 (377Psi) | BAR | 26 (377Psi) | BAR | 26 (377Psi) | BAR | 26 (377Psi) | BAR | 26 (377Psi) | BAR | 26 (377Psi) | BAR | 26 (377Psi) | BAR
Evaparatör Max.Fan Hava Debisi |  | Max. Air Volume Internal Circuit |  | 540 | m³/h | 540 | m³/h | 540 | m³/h | 540 | m³/h | 540 | m³/h | 540 | m³/h | 540 | m³/h | 540 | m³/h
Kondanser Max.Fan Hava Debisi |  | Max. Air Volume Exernal Circuit |  | 945 | m³/h | 945 | m³/h | 945 | m³/h | 945 | m³/h | 945 | m³/h | 945 | m³/h | 945 | m³/h | 945 | m³/h
Soğutucu Gaz |  | Type Of Refrigerant |  | R134a |  | R134a |  | R134a |  | R134a |  | R134a |  | R134a |  | R134a |  | R134a
Soğutucu Gaz Miktarı |  | Amount Of Refrigerant |  | 500 | gr | 500 | gr | 500 | gr | 500 | gr | 500 | gr | 500 | gr | 500 | gr | 500 | gr
Çalışma Aralığı |  | Operational range |  | 0…..+55 | °C | 0…..+55 | °C | 0…..+55 | °C | 0…..+55 | °C | 0…..+55 | °C | 0…..+55 | °C | 0…..+55 | °C | 0…..+55 | °C
Termostad Fabrika Ayarı |  | Thermostad Setting |  | +35 | °C | +35 | °C | +35 | °C | +35 | °C | +35 | °C | +35 | °C | +35 | °C | +35 | °C
Koruma Sınıfı | Dış Döngü | Protection Category | External Circuit | IP 34 | (*) | IP 34 | (*) | IP 34 | (*) | IP 34 | (*) | IP 34 | (*) | IP 34 | (*) | IP 34 | (*) | IP 34 | (*)
IP to IEC 60 529 | İç Döngü | IP to IEC 60 529 | Internal Circuit | IP 54 | (*) | IP 54 | (*) | IP 54 | (*) | IP 65 | (*) | IP 65 | (*) | IP 54 | (*) | IP 54 | (*) | IP 54 | (*)
Montaj Şekli |  | Mounting Method |  | DİK-DUVAR | (*) (**) | DİK-DUVAR | (*) (**) | DİK-DUVAR | (*) (**) | DİK-DUVAR | (*) (**) | DİK-DUVAR | (*) (**) | DİK-DUVAR | (*) (**) | DİK-DUVAR | (*) (**) | DİK-DUVAR | (*) (**)
|  |  |  | Wall Mount | (*) (**) | Wall Mount | (*) (**) | Wall Mount | (*) (**) | Wall Mount | (*) (**) | Wall Mount | (*) (**) | Wall Mount | (*) (**) | Wall Mount | (*) (**) | Wall Mount | (*) (**)
Ebatlar:Yük/En/Derinlik |  | Size:Height/Width/Depth |  | 905*406*220 | mm |  | mm |  | mm | 905*406*276 | mm | 905*406*220 | mm | 905/406/220 | mm |  | mm |  | mm
Paketli Ebat: Yük/En/Derinlik |  | Packaged Size:Height/Width/Depth |  | 955*455*270 | mm |  | mm |  | mm | 955*455*320 | mm | 955*455*270 | mm | 955/455/270 | mm |  | mm |  | mm
Net Ağırlık |  | Net Weight |  | 38.5 | Kg |  | Kg |  | Kg | 38.5 | Kg | 38.5 | Kg | 38 | Kg |  | Kg |  | Kg
Brüt Ağırlık |  | Gross Weight |  | 41 | Kg |  | Kg |  | Kg | 40 | Kg | 41 | Kg | 40.5 | Kg |  | Kg |  | Kg
Renk |  | Color |  | RAL 7035 | (*) | RAL 7035 | (*) | RAL 7035 | (*) | RAL 7035 | (*) | RAL 7035 | (*) |  | (*) |  | (*) |  | (*)
Ses Seviyesi |  | Sound Level |  | 65 | dBA | 65 | dBA | 65 | dBA | 65 | dBA | 65 | dBA | 65 | dBA | 65 | dBA | 65 | dBA
Enerji Verimlilik Oranı |  | Energy Efficiency Rating |  | 2.4 | EER | 2.4 | EER | 2.4 | EER | 2.4 | EER | 2.4 | EER | 2.4 | EER | 2.4 | EER | 2.4 | EER
(*) FARKLI SEÇENEKLER İÇİN BİLGİ SORUNUZ.
(**) ANKASTRE MONTAJI İSTENİLDİĞİNDE APARAT ÖLÇÜLERİNİ İSTEYİNİZ.
(*)ASK INFORMATION FOR DIFFERENT OPTIONS.
(**)ASK FOR BUILT-IN INSTALLATION, REQUEST THE DIMENSIONS OF THE APPARATUS.

## 1700-1
MODEL KODU |  | MODEL CODE |  | MSC1702VINPW1
Kasa Tipi |  | CASE TYPE |  | DİKEY INDOOR
Soğutma Kapasitesi | L35 L35 | Cooling Capacity | L35 L35 | 1730 | Watt
| L35 L50 |  | L35 L50 | 1490 | Watt
Güç Tüketimi | L35 L35 | Power Consumption | L35 L35 | 710 | Watt
| L35 L50 |  | L35 L50 | 780 | Watt
Çalışma Voltajı/Frekans |  | Operating Voltage/Frequency |  | 220-230/50-60 | V/hz
Kalkış Akımı |  | Starting Current |  | 12.1 | A
Çalışma Akımı |  | Operating Current |  | 3.5 | A
Sigorta |  | Fuse |  | 16 | A
Çalışma Basıncı |  | Operating Pressure |  | 21 (305psi) | BAR
Maximum Basınç |  | Max. Pressure |  | 26 (377Psi) | BAR
Evaparatör Max.Fan Hava Debisi |  | Max. Air Volume Internal Circuit |  | 540 | m³/h
Kondanser Max.Fan Hava Debisi |  | Max. Air Volume Exernal Circuit |  | 945 | m³/h
Soğutucu Gaz |  | Type Of Refrigerant |  | R134a
Soğutucu Gaz Miktarı |  | Amount Of Refrigerant |  | 500 | gr
Çalışma Aralığı |  | Operational range |  | 0…..+55 | °C
Termostad Fabrika Ayarı |  | Thermostad Setting |  | +35 | °C
Koruma Sınıfı | Dış Döngü | Protection Category | External Circuit | IP 34 | (*)
IP to IEC 60 529 | İç Döngü | IP to IEC 60 529 | Internal Circuit | IP 54 | (*)
Montaj Şekli |  | Mounting Method |  | DİK-DUVAR | (*) (**)
|  |  |  | Wall Mount | (*) (**)
Ebatlar:Yük/En/Derinlik |  | Size:Height/Width/Depth |  | 905*406*220 | mm
Paketli Ebat: Yük/En/Derinlik |  | Packaged Size:Height/Width/Depth |  | 955*455*270 | mm
Net Ağırlık |  | Net Weight |  | 38.5 | Kg
Brüt Ağırlık |  | Gross Weight |  | 41 | Kg
Renk |  | Color |  | RAL 7035 | (*)
Ses Seviyesi |  | Sound Level |  | 65 | dBA
Enerji Verimlilik Oranı |  | Energy Efficiency Rating |  | 2.4 | EER
(*) FARKLI SEÇENEKLER İÇİN BİLGİ SORUNUZ.
(**) ANKASTRE MONTAJI İSTENİLDİĞİNDE APARAT ÖLÇÜLERİNİ İSTEYİNİZ.
(*)ASK INFORMATION FOR DIFFERENT OPTIONS.
(**)ASK FOR BUILT-IN INSTALLATION, REQUEST THE DIMENSIONS OF THE APPARATUS.

## 1700-2
MODEL KODU |  | MODEL CODE |  | MSC1702HINPW1
Kasa Tipi |  | CASE TYPE |  | YATAY INDOOR
Soğutma Kapasitesi | L35 L35 | Cooling Capacity | L35 L35 | 1730 | Watt
| L35 L50 |  | L35 L50 | 0 | Watt
Güç Tüketimi | L35 L35 | Power Consumption | L35 L35 | 0 | Watt
| L35 L50 |  | L35 L50 | 0 | Watt
Çalışma Voltajı/Frekans |  | Operating Voltage/Frequency |  | 220-230/50-60 | V/hz
Kalkış Akımı |  | Starting Current |  | 0 | A
Çalışma Akımı |  | Operating Current |  | 0 | A
Sigorta |  | Fuse |  | 0 | A
Çalışma Basıncı |  | Operating Pressure |  | 21 (305psi) | BAR
Maximum Basınç |  | Max. Pressure |  | 26 (377Psi) | BAR
Evaparatör Max.Fan Hava Debisi |  | Max. Air Volume Internal Circuit |  | 540 | m³/h
Kondanser Max.Fan Hava Debisi |  | Max. Air Volume Exernal Circuit |  | 945 | m³/h
Soğutucu Gaz |  | Type Of Refrigerant |  | R134a
Soğutucu Gaz Miktarı |  | Amount Of Refrigerant |  | 500 | gr
Çalışma Aralığı |  | Operational range |  | 0…..+55 | °C
Termostad Fabrika Ayarı |  | Thermostad Setting |  | +35 | °C
Koruma Sınıfı | Dış Döngü | Protection Category | External Circuit | IP 34 | (*)
IP to IEC 60 529 | İç Döngü | IP to IEC 60 529 | Internal Circuit | IP 54 | (*)
Montaj Şekli |  | Mounting Method |  | DİK-DUVAR | (*) (**)
|  |  |  | Wall Mount | (*) (**)
Ebatlar:Yük/En/Derinlik |  | Size:Height/Width/Depth |  | 0 | mm
Paketli Ebat: Yük/En/Derinlik |  | Packaged Size:Height/Width/Depth |  | 0 | mm
Net Ağırlık |  | Net Weight |  | 0 | Kg
Brüt Ağırlık |  | Gross Weight |  | 0 | Kg
Renk |  | Color |  | RAL 7035 | (*)
Ses Seviyesi |  | Sound Level |  | 65 | dBA
Enerji Verimlilik Oranı |  | Energy Efficiency Rating |  | 2.4 | EER
(*) FARKLI SEÇENEKLER İÇİN BİLGİ SORUNUZ.
(**) ANKASTRE MONTAJI İSTENİLDİĞİNDE APARAT ÖLÇÜLERİNİ İSTEYİNİZ.
(*)ASK INFORMATION FOR DIFFERENT OPTIONS.
(**)ASK FOR BUILT-IN INSTALLATION, REQUEST THE DIMENSIONS OF THE APPARATUS.

## 1700-3
MODEL KODU |  | MODEL CODE |  | MSC1702VISPW1
Kasa Tipi |  | CASE TYPE |  | DİKEY SLIM INDOOR
Soğutma Kapasitesi | L35 L35 | Cooling Capacity | L35 L35 | 1730 | Watt
| L35 L50 |  | L35 L50 | 0 | Watt
Güç Tüketimi | L35 L35 | Power Consumption | L35 L35 | 0 | Watt
| L35 L50 |  | L35 L50 | 0 | Watt
Çalışma Voltajı/Frekans |  | Operating Voltage/Frequency |  | 220-230/50-60 | V/hz
Kalkış Akımı |  | Starting Current |  | 0 | A
Çalışma Akımı |  | Operating Current |  | 0 | A
Sigorta |  | Fuse |  | 0 | A
Çalışma Basıncı |  | Operating Pressure |  | 21 (305psi) | BAR
Maximum Basınç |  | Max. Pressure |  | 26 (377Psi) | BAR
Evaparatör Max.Fan Hava Debisi |  | Max. Air Volume Internal Circuit |  | 540 | m³/h
Kondanser Max.Fan Hava Debisi |  | Max. Air Volume Exernal Circuit |  | 945 | m³/h
Soğutucu Gaz |  | Type Of Refrigerant |  | R134a
Soğutucu Gaz Miktarı |  | Amount Of Refrigerant |  | 500 | gr
Çalışma Aralığı |  | Operational range |  | 0…..+55 | °C
Termostad Fabrika Ayarı |  | Thermostad Setting |  | +35 | °C
Koruma Sınıfı | Dış Döngü | Protection Category | External Circuit | IP 34 | (*)
IP to IEC 60 529 | İç Döngü | IP to IEC 60 529 | Internal Circuit | IP 54 | (*)
Montaj Şekli |  | Mounting Method |  | DİK-DUVAR | (*) (**)
|  |  |  | Wall Mount | (*) (**)
Ebatlar:Yük/En/Derinlik |  | Size:Height/Width/Depth |  | 0 | mm
Paketli Ebat: Yük/En/Derinlik |  | Packaged Size:Height/Width/Depth |  | 0 | mm
Net Ağırlık |  | Net Weight |  | 0 | Kg
Brüt Ağırlık |  | Gross Weight |  | 0 | Kg
Renk |  | Color |  | RAL 7035 | (*)
Ses Seviyesi |  | Sound Level |  | 65 | dBA
Enerji Verimlilik Oranı |  | Energy Efficiency Rating |  | 2.4 | EER
(*) FARKLI SEÇENEKLER İÇİN BİLGİ SORUNUZ.
(**) ANKASTRE MONTAJI İSTENİLDİĞİNDE APARAT ÖLÇÜLERİNİ İSTEYİNİZ.
(*)ASK INFORMATION FOR DIFFERENT OPTIONS.
(**)ASK FOR BUILT-IN INSTALLATION, REQUEST THE DIMENSIONS OF THE APPARATUS.

## 1700-4
MODEL KODU |  | MODEL CODE |  | MSC1702VONPW1
Kasa Tipi |  | CASE TYPE |  | DİKEY OUTDOOR
Soğutma Kapasitesi | L35 L35 | Cooling Capacity | L35 L35 | 1730 | Watt
| L35 L50 |  | L35 L50 | 1490 | Watt
Güç Tüketimi | L35 L35 | Power Consumption | L35 L35 | 720 | Watt
| L35 L50 |  | L35 L50 | 810 | Watt
Çalışma Voltajı/Frekans |  | Operating Voltage/Frequency |  | 220-230/50-60 | V/hz
Kalkış Akımı |  | Starting Current |  | 14.8 | A
Çalışma Akımı |  | Operating Current |  | 4.3 | A
Sigorta |  | Fuse |  | 16 | A
Çalışma Basıncı |  | Operating Pressure |  | 21 (305psi) | BAR
Maximum Basınç |  | Max. Pressure |  | 26 (377Psi) | BAR
Evaparatör Max.Fan Hava Debisi |  | Max. Air Volume Internal Circuit |  | 540 | m³/h
Kondanser Max.Fan Hava Debisi |  | Max. Air Volume Exernal Circuit |  | 945 | m³/h
Soğutucu Gaz |  | Type Of Refrigerant |  | R134a
Soğutucu Gaz Miktarı |  | Amount Of Refrigerant |  | 500 | gr
Çalışma Aralığı |  | Operational range |  | 0…..+55 | °C
Termostad Fabrika Ayarı |  | Thermostad Setting |  | +35 | °C
Koruma Sınıfı | Dış Döngü | Protection Category | External Circuit | IP 34 | (*)
IP to IEC 60 529 | İç Döngü | IP to IEC 60 529 | Internal Circuit | IP 65 | (*)
Montaj Şekli |  | Mounting Method |  | DİK-DUVAR | (*) (**)
|  |  |  | Wall Mount | (*) (**)
Ebatlar:Yük/En/Derinlik |  | Size:Height/Width/Depth |  | 905*406*276 | mm
Paketli Ebat: Yük/En/Derinlik |  | Packaged Size:Height/Width/Depth |  | 955*455*320 | mm
Net Ağırlık |  | Net Weight |  | 38.5 | Kg
Brüt Ağırlık |  | Gross Weight |  | 40 | Kg
Renk |  | Color |  | RAL 7035 | (*)
Ses Seviyesi |  | Sound Level |  | 65 | dBA
Enerji Verimlilik Oranı |  | Energy Efficiency Rating |  | 2.4 | EER
(*) FARKLI SEÇENEKLER İÇİN BİLGİ SORUNUZ.
(**) ANKASTRE MONTAJI İSTENİLDİĞİNDE APARAT ÖLÇÜLERİNİ İSTEYİNİZ.
(*)ASK INFORMATION FOR DIFFERENT OPTIONS.
(**)ASK FOR BUILT-IN INSTALLATION, REQUEST THE DIMENSIONS OF THE APPARATUS.

## 1700-5
MODEL KODU |  | MODEL CODE |  | MSC1702VONPW2
Kasa Tipi |  | CASE TYPE |  | DİKEY OUTDOOR
Soğutma Kapasitesi | L35 L35 | Cooling Capacity | L35 L35 | 1730 | Watt
| L35 L50 |  | L35 L50 | 1490 | Watt
Güç Tüketimi | L35 L35 | Power Consumption | L35 L35 | 710 | Watt
| L35 L50 |  | L35 L50 | 780 | Watt
Çalışma Voltajı/Frekans |  | Operating Voltage/Frequency |  | 220-230/50-60 | V/hz
Kalkış Akımı |  | Starting Current |  | 14.8 | A
Çalışma Akımı |  | Operating Current |  | 4.3 | A
Sigorta |  | Fuse |  | 16 | A
Çalışma Basıncı |  | Operating Pressure |  | 21 (305psi) | BAR
Maximum Basınç |  | Max. Pressure |  | 26 (377Psi) | BAR
Evaparatör Max.Fan Hava Debisi |  | Max. Air Volume Internal Circuit |  | 540 | m³/h
Kondanser Max.Fan Hava Debisi |  | Max. Air Volume Exernal Circuit |  | 945 | m³/h
Soğutucu Gaz |  | Type Of Refrigerant |  | R134a
Soğutucu Gaz Miktarı |  | Amount Of Refrigerant |  | 500 | gr
Çalışma Aralığı |  | Operational range |  | 0…..+55 | °C
Termostad Fabrika Ayarı |  | Thermostad Setting |  | +35 | °C
Koruma Sınıfı | Dış Döngü | Protection Category | External Circuit | IP 34 | (*)
IP to IEC 60 529 | İç Döngü | IP to IEC 60 529 | Internal Circuit | IP 65 | (*)
Montaj Şekli |  | Mounting Method |  | DİK-DUVAR | (*) (**)
|  |  |  | Wall Mount | (*) (**)
Ebatlar:Yük/En/Derinlik |  | Size:Height/Width/Depth |  | 905*406*220 | mm
Paketli Ebat: Yük/En/Derinlik |  | Packaged Size:Height/Width/Depth |  | 955*455*270 | mm
Net Ağırlık |  | Net Weight |  | 38.5 | Kg
Brüt Ağırlık |  | Gross Weight |  | 41 | Kg
Renk |  | Color |  | RAL 7035 | (*)
Ses Seviyesi |  | Sound Level |  | 65 | dBA
Enerji Verimlilik Oranı |  | Energy Efficiency Rating |  | 2.4 | EER
(*) FARKLI SEÇENEKLER İÇİN BİLGİ SORUNUZ.
(**) ANKASTRE MONTAJI İSTENİLDİĞİNDE APARAT ÖLÇÜLERİNİ İSTEYİNİZ.
(*)ASK INFORMATION FOR DIFFERENT OPTIONS.
(**)ASK FOR BUILT-IN INSTALLATION, REQUEST THE DIMENSIONS OF THE APPARATUS.

## 1700-6
MODEL KODU |  | MODEL CODE |  | MSC1702VINCW1
Kasa Tipi |  | CASE TYPE |  | DİKEY INDOOR
Soğutma Kapasitesi | L35 L35 | Cooling Capacity | L35 L35 | 1730 | Watt
| L35 L50 |  | L35 L50 | 1490 | Watt
Güç Tüketimi | L35 L35 | Power Consumption | L35 L35 | 710 | Watt
| L35 L50 |  | L35 L50 | 780 | Watt
Çalışma Voltajı/Frekans |  | Operating Voltage/Frequency |  | 220-230/50-60 | V/hz
Kalkış Akımı |  | Starting Current |  | 12.1 | A
Çalışma Akımı |  | Operating Current |  | 3.5 | A
Sigorta |  | Fuse |  | 16 | A
Çalışma Basıncı |  | Operating Pressure |  | 21 (305psi) | BAR
Maximum Basınç |  | Max. Pressure |  | 26 (377Psi) | BAR
Evaparatör Max.Fan Hava Debisi |  | Max. Air Volume Internal Circuit |  | 540 | m³/h
Kondanser Max.Fan Hava Debisi |  | Max. Air Volume Exernal Circuit |  | 945 | m³/h
Soğutucu Gaz |  | Type Of Refrigerant |  | R134a
Soğutucu Gaz Miktarı |  | Amount Of Refrigerant |  | 500 | gr
Çalışma Aralığı |  | Operational range |  | 0…..+55 | °C
Termostad Fabrika Ayarı |  | Thermostad Setting |  | +35 | °C
Koruma Sınıfı | Dış Döngü | Protection Category | External Circuit | IP 34 | (*)
IP to IEC 60 529 | İç Döngü | IP to IEC 60 529 | Internal Circuit | IP 54 | (*)
Montaj Şekli |  | Mounting Method |  | DİK-DUVAR | (*) (**)
|  |  |  | Wall Mount | (*) (**)
Ebatlar:Yük/En/Derinlik |  | Size:Height/Width/Depth |  | 905/406/220 | mm
Paketli Ebat: Yük/En/Derinlik |  | Packaged Size:Height/Width/Depth |  | 955/455/270 | mm
Net Ağırlık |  | Net Weight |  | 38 | Kg
Brüt Ağırlık |  | Gross Weight |  | 40.5 | Kg
Renk |  | Color |  | 0 | (*)
Ses Seviyesi |  | Sound Level |  | 65 | dBA
Enerji Verimlilik Oranı |  | Energy Efficiency Rating |  | 2.4 | EER
(*) FARKLI SEÇENEKLER İÇİN BİLGİ SORUNUZ.
(**) ANKASTRE MONTAJI İSTENİLDİĞİNDE APARAT ÖLÇÜLERİNİ İSTEYİNİZ.
(*)ASK INFORMATION FOR DIFFERENT OPTIONS.
(**)ASK FOR BUILT-IN INSTALLATION, REQUEST THE DIMENSIONS OF THE APPARATUS.

## 1700-7
MODEL KODU |  | MODEL CODE |  | MSC1702HINCW1
Kasa Tipi |  | CASE TYPE |  | YATAY INDOOR
Soğutma Kapasitesi | L35 L35 | Cooling Capacity | L35 L35 | 1730 | Watt
| L35 L50 |  | L35 L50 | 0 | Watt
Güç Tüketimi | L35 L35 | Power Consumption | L35 L35 | 0 | Watt
| L35 L50 |  | L35 L50 | 0 | Watt
Çalışma Voltajı/Frekans |  | Operating Voltage/Frequency |  | 220-230/50-60 | V/hz
Kalkış Akımı |  | Starting Current |  | 0 | A
Çalışma Akımı |  | Operating Current |  | 0 | A
Sigorta |  | Fuse |  | 0 | A
Çalışma Basıncı |  | Operating Pressure |  | 21 (305psi) | BAR
Maximum Basınç |  | Max. Pressure |  | 26 (377Psi) | BAR
Evaparatör Max.Fan Hava Debisi |  | Max. Air Volume Internal Circuit |  | 540 | m³/h
Kondanser Max.Fan Hava Debisi |  | Max. Air Volume Exernal Circuit |  | 945 | m³/h
Soğutucu Gaz |  | Type Of Refrigerant |  | R134a
Soğutucu Gaz Miktarı |  | Amount Of Refrigerant |  | 500 | gr
Çalışma Aralığı |  | Operational range |  | 0…..+55 | °C
Termostad Fabrika Ayarı |  | Thermostad Setting |  | +35 | °C
Koruma Sınıfı | Dış Döngü | Protection Category | External Circuit | IP 34 | (*)
IP to IEC 60 529 | İç Döngü | IP to IEC 60 529 | Internal Circuit | IP 54 | (*)
Montaj Şekli |  | Mounting Method |  | DİK-DUVAR | (*) (**)
|  |  |  | Wall Mount | (*) (**)
Ebatlar:Yük/En/Derinlik |  | Size:Height/Width/Depth |  | 0 | mm
Paketli Ebat: Yük/En/Derinlik |  | Packaged Size:Height/Width/Depth |  | 0 | mm
Net Ağırlık |  | Net Weight |  | 0 | Kg
Brüt Ağırlık |  | Gross Weight |  | 0 | Kg
Renk |  | Color |  | 0 | (*)
Ses Seviyesi |  | Sound Level |  | 65 | dBA
Enerji Verimlilik Oranı |  | Energy Efficiency Rating |  | 2.4 | EER
(*) FARKLI SEÇENEKLER İÇİN BİLGİ SORUNUZ.
(**) ANKASTRE MONTAJI İSTENİLDİĞİNDE APARAT ÖLÇÜLERİNİ İSTEYİNİZ.
(*)ASK INFORMATION FOR DIFFERENT OPTIONS.
(**)ASK FOR BUILT-IN INSTALLATION, REQUEST THE DIMENSIONS OF THE APPARATUS.

## 1700-8
MODEL KODU |  | MODEL CODE |  | MSC1702VISCW1
Kasa Tipi |  | CASE TYPE |  | DİKEY SLIM INDOOR
Soğutma Kapasitesi | L35 L35 | Cooling Capacity | L35 L35 | 1730 | Watt
| L35 L50 |  | L35 L50 | 0 | Watt
Güç Tüketimi | L35 L35 | Power Consumption | L35 L35 | 0 | Watt
| L35 L50 |  | L35 L50 | 0 | Watt
Çalışma Voltajı/Frekans |  | Operating Voltage/Frequency |  | 220-230/50-60 | V/hz
Kalkış Akımı |  | Starting Current |  | 0 | A
Çalışma Akımı |  | Operating Current |  | 0 | A
Sigorta |  | Fuse |  | 0 | A
Çalışma Basıncı |  | Operating Pressure |  | 21 (305psi) | BAR
Maximum Basınç |  | Max. Pressure |  | 26 (377Psi) | BAR
Evaparatör Max.Fan Hava Debisi |  | Max. Air Volume Internal Circuit |  | 540 | m³/h
Kondanser Max.Fan Hava Debisi |  | Max. Air Volume Exernal Circuit |  | 945 | m³/h
Soğutucu Gaz |  | Type Of Refrigerant |  | R134a
Soğutucu Gaz Miktarı |  | Amount Of Refrigerant |  | 500 | gr
Çalışma Aralığı |  | Operational range |  | 0…..+55 | °C
Termostad Fabrika Ayarı |  | Thermostad Setting |  | +35 | °C
Koruma Sınıfı | Dış Döngü | Protection Category | External Circuit | IP 34 | (*)
IP to IEC 60 529 | İç Döngü | IP to IEC 60 529 | Internal Circuit | IP 54 | (*)
Montaj Şekli |  | Mounting Method |  | DİK-DUVAR | (*) (**)
|  |  |  | Wall Mount | (*) (**)
Ebatlar:Yük/En/Derinlik |  | Size:Height/Width/Depth |  | 0 | mm
Paketli Ebat: Yük/En/Derinlik |  | Packaged Size:Height/Width/Depth |  | 0 | mm
Net Ağırlık |  | Net Weight |  | 0 | Kg
Brüt Ağırlık |  | Gross Weight |  | 0 | Kg
Renk |  | Color |  | 0 | (*)
Ses Seviyesi |  | Sound Level |  | 65 | dBA
Enerji Verimlilik Oranı |  | Energy Efficiency Rating |  | 2.4 | EER
(*) FARKLI SEÇENEKLER İÇİN BİLGİ SORUNUZ.
(**) ANKASTRE MONTAJI İSTENİLDİĞİNDE APARAT ÖLÇÜLERİNİ İSTEYİNİZ.
(*)ASK INFORMATION FOR DIFFERENT OPTIONS.
(**)ASK FOR BUILT-IN INSTALLATION, REQUEST THE DIMENSIONS OF THE APPARATUS.