## 2000 SERİSİ
MODEL KODU |  | MODEL CODE |  | MSC2002VINPW1 |  | MSC2002HINPW1 |  | MSC2002VISPW1 |  | MSC2002VONPW1 |  | MSC2002VINCW1 |  | MSC2002HINCW1 |  | MSC2002VISCW1
Kasa Tipi |  | CASE TYPE |  | DİKEY INDOOR |  | YATAY INDOOR |  | DİKEY SLIM INDOOR |  | DİKEY OUTDOOR |  | DİKEY INDOOR |  | YATAY INDOOR |  | DİKEY SLIM INDOOR
Soğutma Kapasitesi | L35 L35 | Cooling Capacity | L35 L35 | 1950 | Watt | 1950 | Watt | 1950 | Watt | 1950 | Watt | 1950 | Watt | 1950 | Watt | 1950 | Watt
| L35 L50 |  | L35 L50 | 1770 | Watt | 1770 | Watt | 1770 | Watt | 1770 | Watt | 1770 | Watt | 1770 | Watt | 1770 | Watt
Güç Tüketimi | L35 L35 | Power Consumption | L35 L35 | 830 | Watt | 830 | Watt | 830 | Watt | 830 | Watt | 830 | Watt | 830 | Watt | 830 | Watt
| L35 L50 |  | L35 L50 | 960 | Watt | 960 | Watt | 960 | Watt | 960 | Watt | 960 | Watt | 960 | Watt | 960 | Watt
Çalışma Voltajı/Frekans |  | Operating Voltage/Frequency |  | 220-230/50-60 | V/hz | 220-230/50-60 | V/hz | 220-230/50-60 | V/hz | 220-230/50-60 | V/hz | 220-230/50-60 | V/hz | 220-230/50-60 | V/hz | 220-230/50-60 | V/hz
Kalkış Akımı |  | Starting Current |  | 13.8 | A | 13.8 | A | 13.8 | A | 13.8 | A | 13.8 | A | 13.8 | A | 13.8 | A
Çalışma Akımı |  | Operating Current |  | 4.3 | A | 4.3 | A | 4.3 | A | 4.3 | A | 4.3 | A | 4.3 | A | 4.3 | A
Sigorta |  | Fuse |  | 16 | A | 16 | A | 16 | A | 16 | A | 16 | A | 16 | A | 16 | A
Çalışma Basıncı |  | Operating Pressure |  | 21 (305psi) | BAR | 21 (305psi) | BAR | 21 (305psi) | BAR | 21 (305psi) | BAR | 21 (305psi) | BAR | 21 (305psi) | BAR | 21 (305psi) | BAR
Maximum Basınç |  | Max. Pressure |  | 26 (377Psi) | BAR | 26 (377Psi) | BAR | 26 (377Psi) | BAR | 26 (377Psi) | BAR | 26 (377Psi) | BAR | 26 (377Psi) | BAR | 26 (377Psi) | BAR
Evaparatör Max.Fan Hava Debisi |  | Max. Air Volume Internal Circuit |  | 945 | m³/h | 945 | m³/h | 945 | m³/h | 945 | m³/h | 945 | m³/h | 945 | m³/h | 945 | m³/h
Kondanser Max.Fan Hava Debisi |  | Max. Air Volume Exernal Circuit |  | 945 | m³/h | 945 | m³/h | 945 | m³/h | 945 | m³/h | 945 | m³/h | 945 | m³/h | 945 | m³/h
Soğutucu Gaz |  | Type Of Refrigerant |  | R134a |  | R134a |  | R134a |  | R134a |  | R134a |  | R134a |  | R134a
Soğutucu Gaz Miktarı |  | Amount Of Refrigerant |  | 600 | gr | 600 | gr | 600 | gr | 600 | gr | 600 | gr | 600 | gr | 600 | gr
Çalışma Aralığı |  | Operational range |  | 0…..+55 | °C | 0…..+55 | °C | 0…..+55 | °C | 0…..+55 | °C | 0…..+55 | °C | 0…..+55 | °C | 0…..+55 | °C
Termostad Fabrika Ayarı |  | Thermostad Setting |  | +35 | °C | +35 | °C | +35 | °C | +35 | °C | +35 | °C | +35 | °C | +35 | °C
Koruma Sınıfı | Dış Döngü | Protection Category | External Circuit | IP 34 | (*) | IP 34 | (*) | IP 34 | (*) | IP 34 | (*) | IP 34 | (*) | IP 34 | (*) | IP 34 | (*)
IP to IEC 60 529 | İç Döngü | IP to IEC 60 529 | Internal Circuit | IP 54 | (*) | IP 54 | (*) | IP 54 | (*) | IP 65 | (*) | IP 54 | (*) | IP 54 | (*) | IP 54 | (*)
Montaj Şekli |  | Mounting Method |  | DİK-DUVAR | (*) (**) | DİK-DUVAR | (*) (**) | DİK-DUVAR | (*) (**) | DİK-DUVAR | (*) (**) | DİK-DUVAR | (*) (**) | DİK-DUVAR | (*) (**) | DİK-DUVAR | (*) (**)
|  |  |  | Wall Mount | (*) (**) | Wall Mount | (*) (**) | Wall Mount | (*) (**) | Wall Mount | (*) (**) | Wall Mount | (*) (**) | Wall Mount | (*) (**) | Wall Mount | (*) (**)
Ebatlar:Yük/En/Derinlik |  | Size:Height/Width/Depth |  | 1058*406*250 | mm |  | mm |  | mm | 1058*406*310 | mm | 1058*406*250 | mm |  | mm |  | mm
Paketli Ebat: Yük/En/Derinlik |  | Packaged Size:Height/Width/Depth |  | 1100*455*300 | mm |  | mm |  | mm | 1100*455*360 | mm | 1100*455*300 | mm |  | mm |  | mm
Net Ağırlık |  | Net Weight |  | 50 | Kg |  | Kg |  | Kg | 51.5 | Kg | 50 | Kg |  | Kg |  | Kg
Brüt Ağırlık |  | Gross Weight |  | 53 | Kg |  | Kg |  | Kg | 54 | Kg | 53 | Kg |  | Kg |  | Kg
Renk |  | Color |  | RAL 7035 | (*) | RAL 7035 | (*) | RAL 7035 | (*) | RAL 7035 | (*) |  | (*) |  | (*) |  | (*)
Ses Seviyesi |  | Sound Level |  | 65 | dBA | 65 | dBA | 65 | dBA | 65 | dBA | 65 | dBA | 65 | dBA | 65 | dBA
Enerji Verimlilik Oranı |  | Energy Efficiency Rating |  | 2.05 | EER | 2.05 | EER | 2.05 | EER | 2.05 | EER | 2.05 | EER | 2.05 | EER | 2.05 | EER
(*) FARKLI SEÇENEKLER İÇİN BİLGİ SORUNUZ.
(**) ANKASTRE MONTAJI İSTENİLDİĞİNDE APARAT ÖLÇÜLERİNİ İSTEYİNİZ.
(*)ASK INFORMATION FOR DIFFERENT OPTIONS.
(**)ASK FOR BUILT-IN INSTALLATION, REQUEST THE DIMENSIONS OF THE APPARATUS.

## 2000-1
MODEL KODU |  | MODEL CODE |  | MSC2002VINPW1
Kasa Tipi |  | CASE TYPE |  | DİKEY INDOOR
Soğutma Kapasitesi | L35 L35 | Cooling Capacity | L35 L35 | 1950 | Watt
| L35 L50 |  | L35 L50 | 1770 | Watt
Güç Tüketimi | L35 L35 | Power Consumption | L35 L35 | 830 | Watt
| L35 L50 |  | L35 L50 | 960 | Watt
Çalışma Voltajı/Frekans |  | Operating Voltage/Frequency |  | 220-230/50-60 | V/hz
Kalkış Akımı |  | Starting Current |  | 13.8 | A
Çalışma Akımı |  | Operating Current |  | 4.3 | A
Sigorta |  | Fuse |  | 16 | A
Çalışma Basıncı |  | Operating Pressure |  | 21 (305psi) | BAR
Maximum Basınç |  | Max. Pressure |  | 26 (377Psi) | BAR
Evaparatör Max.Fan Hava Debisi |  | Max. Air Volume Internal Circuit |  | 945 | m³/h
Kondanser Max.Fan Hava Debisi |  | Max. Air Volume Exernal Circuit |  | 945 | m³/h
Soğutucu Gaz |  | Type Of Refrigerant |  | R134a
Soğutucu Gaz Miktarı |  | Amount Of Refrigerant |  | 600 | gr
Çalışma Aralığı |  | Operational range |  | 0…..+55 | °C
Termostad Fabrika Ayarı |  | Thermostad Setting |  | +35 | °C
Koruma Sınıfı | Dış Döngü | Protection Category | External Circuit | IP 34 | (*)
IP to IEC 60 529 | İç Döngü | IP to IEC 60 529 | Internal Circuit | IP 54 | (*)
Montaj Şekli |  | Mounting Method |  | DİK-DUVAR | (*) (**)
|  |  |  | Wall Mount | (*) (**)
Ebatlar:Yük/En/Derinlik |  | Size:Height/Width/Depth |  | 1058*406*250 | mm
Paketli Ebat: Yük/En/Derinlik |  | Packaged Size:Height/Width/Depth |  | 1100*455*300 | mm
Net Ağırlık |  | Net Weight |  | 50 | Kg
Brüt Ağırlık |  | Gross Weight |  | 53 | Kg
Renk |  | Color |  | RAL 7035 | (*)
Ses Seviyesi |  | Sound Level |  | 65 | dBA
Enerji Verimlilik Oranı |  | Energy Efficiency Rating |  | 2.05 | EER
(*) FARKLI SEÇENEKLER İÇİN BİLGİ SORUNUZ.
(**) ANKASTRE MONTAJI İSTENİLDİĞİNDE APARAT ÖLÇÜLERİNİ İSTEYİNİZ.
(*)ASK INFORMATION FOR DIFFERENT OPTIONS.
(**)ASK FOR BUILT-IN INSTALLATION, REQUEST THE DIMENSIONS OF THE APPARATUS.

## 2000-2
MODEL KODU |  | MODEL CODE |  | MSC2002HINPW1
Kasa Tipi |  | CASE TYPE |  | YATAY INDOOR
Soğutma Kapasitesi | L35 L35 | Cooling Capacity | L35 L35 | 1950 | Watt
| L35 L50 |  | L35 L50 | 1770 | Watt
Güç Tüketimi | L35 L35 | Power Consumption | L35 L35 | 830 | Watt
| L35 L50 |  | L35 L50 | 960 | Watt
Çalışma Voltajı/Frekans |  | Operating Voltage/Frequency |  | 220-230/50-60 | V/hz
Kalkış Akımı |  | Starting Current |  | 13.8 | A
Çalışma Akımı |  | Operating Current |  | 4.3 | A
Sigorta |  | Fuse |  | 16 | A
Çalışma Basıncı |  | Operating Pressure |  | 21 (305psi) | BAR
Maximum Basınç |  | Max. Pressure |  | 26 (377Psi) | BAR
Evaparatör Max.Fan Hava Debisi |  | Max. Air Volume Internal Circuit |  | 945 | m³/h
Kondanser Max.Fan Hava Debisi |  | Max. Air Volume Exernal Circuit |  | 945 | m³/h
Soğutucu Gaz |  | Type Of Refrigerant |  | R134a
Soğutucu Gaz Miktarı |  | Amount Of Refrigerant |  | 600 | gr
Çalışma Aralığı |  | Operational range |  | 0…..+55 | °C
Termostad Fabrika Ayarı |  | Thermostad Setting |  | +35 | °C
Koruma Sınıfı | Dış Döngü | Protection Category | External Circuit | IP 34 | (*)
IP to IEC 60 529 | İç Döngü | IP to IEC 60 529 | Internal Circuit | IP 54 | (*)
Montaj Şekli |  | Mounting Method |  | DİK-DUVAR | (*) (**)
|  |  |  | Wall Mount | (*) (**)
Ebatlar:Yük/En/Derinlik |  | Size:Height/Width/Depth |  | 0 | mm
Paketli Ebat: Yük/En/Derinlik |  | Packaged Size:Height/Width/Depth |  | 0 | mm
Net Ağırlık |  | Net Weight |  | 0 | Kg
Brüt Ağırlık |  | Gross Weight |  | 0 | Kg
Renk |  | Color |  | RAL 7035 | (*)
Ses Seviyesi |  | Sound Level |  | 65 | dBA
Enerji Verimlilik Oranı |  | Energy Efficiency Rating |  | 2.05 | EER
(*) FARKLI SEÇENEKLER İÇİN BİLGİ SORUNUZ.
(**) ANKASTRE MONTAJI İSTENİLDİĞİNDE APARAT ÖLÇÜLERİNİ İSTEYİNİZ.
(*)ASK INFORMATION FOR DIFFERENT OPTIONS.
(**)ASK FOR BUILT-IN INSTALLATION, REQUEST THE DIMENSIONS OF THE APPARATUS.

## 2000-3
MODEL KODU |  | MODEL CODE |  | MSC2002VISPW1
Kasa Tipi |  | CASE TYPE |  | DİKEY SLIM INDOOR
Soğutma Kapasitesi | L35 L35 | Cooling Capacity | L35 L35 | 1950 | Watt
| L35 L50 |  | L35 L50 | 1770 | Watt
Güç Tüketimi | L35 L35 | Power Consumption | L35 L35 | 830 | Watt
| L35 L50 |  | L35 L50 | 960 | Watt
Çalışma Voltajı/Frekans |  | Operating Voltage/Frequency |  | 220-230/50-60 | V/hz
Kalkış Akımı |  | Starting Current |  | 13.8 | A
Çalışma Akımı |  | Operating Current |  | 4.3 | A
Sigorta |  | Fuse |  | 16 | A
Çalışma Basıncı |  | Operating Pressure |  | 21 (305psi) | BAR
Maximum Basınç |  | Max. Pressure |  | 26 (377Psi) | BAR
Evaparatör Max.Fan Hava Debisi |  | Max. Air Volume Internal Circuit |  | 945 | m³/h
Kondanser Max.Fan Hava Debisi |  | Max. Air Volume Exernal Circuit |  | 945 | m³/h
Soğutucu Gaz |  | Type Of Refrigerant |  | R134a
Soğutucu Gaz Miktarı |  | Amount Of Refrigerant |  | 600 | gr
Çalışma Aralığı |  | Operational range |  | 0…..+55 | °C
Termostad Fabrika Ayarı |  | Thermostad Setting |  | +35 | °C
Koruma Sınıfı | Dış Döngü | Protection Category | External Circuit | IP 34 | (*)
IP to IEC 60 529 | İç Döngü | IP to IEC 60 529 | Internal Circuit | IP 54 | (*)
Montaj Şekli |  | Mounting Method |  | DİK-DUVAR | (*) (**)
|  |  |  | Wall Mount | (*) (**)
Ebatlar:Yük/En/Derinlik |  | Size:Height/Width/Depth |  | 0 | mm
Paketli Ebat: Yük/En/Derinlik |  | Packaged Size:Height/Width/Depth |  | 0 | mm
Net Ağırlık |  | Net Weight |  | 0 | Kg
Brüt Ağırlık |  | Gross Weight |  | 0 | Kg
Renk |  | Color |  | RAL 7035 | (*)
Ses Seviyesi |  | Sound Level |  | 65 | dBA
Enerji Verimlilik Oranı |  | Energy Efficiency Rating |  | 2.05 | EER
(*) FARKLI SEÇENEKLER İÇİN BİLGİ SORUNUZ.
(**) ANKASTRE MONTAJI İSTENİLDİĞİNDE APARAT ÖLÇÜLERİNİ İSTEYİNİZ.
(*)ASK INFORMATION FOR DIFFERENT OPTIONS.
(**)ASK FOR BUILT-IN INSTALLATION, REQUEST THE DIMENSIONS OF THE APPARATUS.

## 2000-4
MODEL KODU |  | MODEL CODE |  | MSC2002VONPW1
Kasa Tipi |  | CASE TYPE |  | DİKEY OUTDOOR
Soğutma Kapasitesi | L35 L35 | Cooling Capacity | L35 L35 | 1950 | Watt
| L35 L50 |  | L35 L50 | 1770 | Watt
Güç Tüketimi | L35 L35 | Power Consumption | L35 L35 | 830 | Watt
| L35 L50 |  | L35 L50 | 960 | Watt
Çalışma Voltajı/Frekans |  | Operating Voltage/Frequency |  | 220-230/50-60 | V/hz
Kalkış Akımı |  | Starting Current |  | 13.8 | A
Çalışma Akımı |  | Operating Current |  | 4.3 | A
Sigorta |  | Fuse |  | 16 | A
Çalışma Basıncı |  | Operating Pressure |  | 21 (305psi) | BAR
Maximum Basınç |  | Max. Pressure |  | 26 (377Psi) | BAR
Evaparatör Max.Fan Hava Debisi |  | Max. Air Volume Internal Circuit |  | 945 | m³/h
Kondanser Max.Fan Hava Debisi |  | Max. Air Volume Exernal Circuit |  | 945 | m³/h
Soğutucu Gaz |  | Type Of Refrigerant |  | R134a
Soğutucu Gaz Miktarı |  | Amount Of Refrigerant |  | 600 | gr
Çalışma Aralığı |  | Operational range |  | 0…..+55 | °C
Termostad Fabrika Ayarı |  | Thermostad Setting |  | +35 | °C
Koruma Sınıfı | Dış Döngü | Protection Category | External Circuit | IP 34 | (*)
IP to IEC 60 529 | İç Döngü | IP to IEC 60 529 | Internal Circuit | IP 65 | (*)
Montaj Şekli |  | Mounting Method |  | DİK-DUVAR | (*) (**)
|  |  |  | Wall Mount | (*) (**)
Ebatlar:Yük/En/Derinlik |  | Size:Height/Width/Depth |  | 1058*406*310 | mm
Paketli Ebat: Yük/En/Derinlik |  | Packaged Size:Height/Width/Depth |  | 1100*455*360 | mm
Net Ağırlık |  | Net Weight |  | 51.5 | Kg
Brüt Ağırlık |  | Gross Weight |  | 54 | Kg
Renk |  | Color |  | RAL 7035 | (*)
Ses Seviyesi |  | Sound Level |  | 65 | dBA
Enerji Verimlilik Oranı |  | Energy Efficiency Rating |  | 2.05 | EER
(*) FARKLI SEÇENEKLER İÇİN BİLGİ SORUNUZ.
(**) ANKASTRE MONTAJI İSTENİLDİĞİNDE APARAT ÖLÇÜLERİNİ İSTEYİNİZ.
(*)ASK INFORMATION FOR DIFFERENT OPTIONS.
(**)ASK FOR BUILT-IN INSTALLATION, REQUEST THE DIMENSIONS OF THE APPARATUS.

## 2000-5
MODEL KODU |  | MODEL CODE |  | MSC2002VINCW1
Kasa Tipi |  | CASE TYPE |  | DİKEY INDOOR
Soğutma Kapasitesi | L35 L35 | Cooling Capacity | L35 L35 | 1950 | Watt
| L35 L50 |  | L35 L50 | 1770 | Watt
Güç Tüketimi | L35 L35 | Power Consumption | L35 L35 | 830 | Watt
| L35 L50 |  | L35 L50 | 960 | Watt
Çalışma Voltajı/Frekans |  | Operating Voltage/Frequency |  | 220-230/50-60 | V/hz
Kalkış Akımı |  | Starting Current |  | 13.8 | A
Çalışma Akımı |  | Operating Current |  | 4.3 | A
Sigorta |  | Fuse |  | 16 | A
Çalışma Basıncı |  | Operating Pressure |  | 21 (305psi) | BAR
Maximum Basınç |  | Max. Pressure |  | 26 (377Psi) | BAR
Evaparatör Max.Fan Hava Debisi |  | Max. Air Volume Internal Circuit |  | 945 | m³/h
Kondanser Max.Fan Hava Debisi |  | Max. Air Volume Exernal Circuit |  | 945 | m³/h
Soğutucu Gaz |  | Type Of Refrigerant |  | R134a
Soğutucu Gaz Miktarı |  | Amount Of Refrigerant |  | 600 | gr
Çalışma Aralığı |  | Operational range |  | 0…..+55 | °C
Termostad Fabrika Ayarı |  | Thermostad Setting |  | +35 | °C
Koruma Sınıfı | Dış Döngü | Protection Category | External Circuit | IP 34 | (*)
IP to IEC 60 529 | İç Döngü | IP to IEC 60 529 | Internal Circuit | IP 54 | (*)
Montaj Şekli |  | Mounting Method |  | DİK-DUVAR | (*) (**)
|  |  |  | Wall Mount | (*) (**)
Ebatlar:Yük/En/Derinlik |  | Size:Height/Width/Depth |  | 1058*406*250 | mm
Paketli Ebat: Yük/En/Derinlik |  | Packaged Size:Height/Width/Depth |  | 1100*455*300 | mm
Net Ağırlık |  | Net Weight |  | 50 | Kg
Brüt Ağırlık |  | Gross Weight |  | 53 | Kg
Renk |  | Color |  | 0 | (*)
Ses Seviyesi |  | Sound Level |  | 65 | dBA
Enerji Verimlilik Oranı |  | Energy Efficiency Rating |  | 2.05 | EER
(*) FARKLI SEÇENEKLER İÇİN BİLGİ SORUNUZ.
(**) ANKASTRE MONTAJI İSTENİLDİĞİNDE APARAT ÖLÇÜLERİNİ İSTEYİNİZ.
(*)ASK INFORMATION FOR DIFFERENT OPTIONS.
(**)ASK FOR BUILT-IN INSTALLATION, REQUEST THE DIMENSIONS OF THE APPARATUS.

## 2000-6
MODEL KODU |  | MODEL CODE |  | MSC2002HINCW1
Kasa Tipi |  | CASE TYPE |  | YATAY INDOOR
Soğutma Kapasitesi | L35 L35 | Cooling Capacity | L35 L35 | 1950 | Watt
| L35 L50 |  | L35 L50 | 1770 | Watt
Güç Tüketimi | L35 L35 | Power Consumption | L35 L35 | 830 | Watt
| L35 L50 |  | L35 L50 | 960 | Watt
Çalışma Voltajı/Frekans |  | Operating Voltage/Frequency |  | 220-230/50-60 | V/hz
Kalkış Akımı |  | Starting Current |  | 13.8 | A
Çalışma Akımı |  | Operating Current |  | 4.3 | A
Sigorta |  | Fuse |  | 16 | A
Çalışma Basıncı |  | Operating Pressure |  | 21 (305psi) | BAR
Maximum Basınç |  | Max. Pressure |  | 26 (377Psi) | BAR
Evaparatör Max.Fan Hava Debisi |  | Max. Air Volume Internal Circuit |  | 945 | m³/h
Kondanser Max.Fan Hava Debisi |  | Max. Air Volume Exernal Circuit |  | 945 | m³/h
Soğutucu Gaz |  | Type Of Refrigerant |  | R134a
Soğutucu Gaz Miktarı |  | Amount Of Refrigerant |  | 600 | gr
Çalışma Aralığı |  | Operational range |  | 0…..+55 | °C
Termostad Fabrika Ayarı |  | Thermostad Setting |  | +35 | °C
Koruma Sınıfı | Dış Döngü | Protection Category | External Circuit | IP 34 | (*)
IP to IEC 60 529 | İç Döngü | IP to IEC 60 529 | Internal Circuit | IP 54 | (*)
Montaj Şekli |  | Mounting Method |  | DİK-DUVAR | (*) (**)
|  |  |  | Wall Mount | (*) (**)
Ebatlar:Yük/En/Derinlik |  | Size:Height/Width/Depth |  | 0 | mm
Paketli Ebat: Yük/En/Derinlik |  | Packaged Size:Height/Width/Depth |  | 0 | mm
Net Ağırlık |  | Net Weight |  | 0 | Kg
Brüt Ağırlık |  | Gross Weight |  | 0 | Kg
Renk |  | Color |  | 0 | (*)
Ses Seviyesi |  | Sound Level |  | 65 | dBA
Enerji Verimlilik Oranı |  | Energy Efficiency Rating |  | 2.05 | EER
(*) FARKLI SEÇENEKLER İÇİN BİLGİ SORUNUZ.
(**) ANKASTRE MONTAJI İSTENİLDİĞİNDE APARAT ÖLÇÜLERİNİ İSTEYİNİZ.
(*)ASK INFORMATION FOR DIFFERENT OPTIONS.
(**)ASK FOR BUILT-IN INSTALLATION, REQUEST THE DIMENSIONS OF THE APPARATUS.

## 2000-7
MODEL KODU |  | MODEL CODE |  | MSC2002VISCW1
Kasa Tipi |  | CASE TYPE |  | DİKEY SLIM INDOOR
Soğutma Kapasitesi | L35 L35 | Cooling Capacity | L35 L35 | 1950 | Watt
| L35 L50 |  | L35 L50 | 1770 | Watt
Güç Tüketimi | L35 L35 | Power Consumption | L35 L35 | 830 | Watt
| L35 L50 |  | L35 L50 | 960 | Watt
Çalışma Voltajı/Frekans |  | Operating Voltage/Frequency |  | 220-230/50-60 | V/hz
Kalkış Akımı |  | Starting Current |  | 13.8 | A
Çalışma Akımı |  | Operating Current |  | 4.3 | A
Sigorta |  | Fuse |  | 16 | A
Çalışma Basıncı |  | Operating Pressure |  | 21 (305psi) | BAR
Maximum Basınç |  | Max. Pressure |  | 26 (377Psi) | BAR
Evaparatör Max.Fan Hava Debisi |  | Max. Air Volume Internal Circuit |  | 945 | m³/h
Kondanser Max.Fan Hava Debisi |  | Max. Air Volume Exernal Circuit |  | 945 | m³/h
Soğutucu Gaz |  | Type Of Refrigerant |  | R134a
Soğutucu Gaz Miktarı |  | Amount Of Refrigerant |  | 600 | gr
Çalışma Aralığı |  | Operational range |  | 0…..+55 | °C
Termostad Fabrika Ayarı |  | Thermostad Setting |  | +35 | °C
Koruma Sınıfı | Dış Döngü | Protection Category | External Circuit | IP 34 | (*)
IP to IEC 60 529 | İç Döngü | IP to IEC 60 529 | Internal Circuit | IP 54 | (*)
Montaj Şekli |  | Mounting Method |  | DİK-DUVAR | (*) (**)
|  |  |  | Wall Mount | (*) (**)
Ebatlar:Yük/En/Derinlik |  | Size:Height/Width/Depth |  | 0 | mm
Paketli Ebat: Yük/En/Derinlik |  | Packaged Size:Height/Width/Depth |  | 0 | mm
Net Ağırlık |  | Net Weight |  | 0 | Kg
Brüt Ağırlık |  | Gross Weight |  | 0 | Kg
Renk |  | Color |  | 0 | (*)
Ses Seviyesi |  | Sound Level |  | 65 | dBA
Enerji Verimlilik Oranı |  | Energy Efficiency Rating |  | 2.05 | EER
(*) FARKLI SEÇENEKLER İÇİN BİLGİ SORUNUZ.
(**) ANKASTRE MONTAJI İSTENİLDİĞİNDE APARAT ÖLÇÜLERİNİ İSTEYİNİZ.
(*)ASK INFORMATION FOR DIFFERENT OPTIONS.
(**)ASK FOR BUILT-IN INSTALLATION, REQUEST THE DIMENSIONS OF THE APPARATUS.